## Лист1
Параметр |  |  |  | Формула вычисления | [5 empty] | Колесо 4 |  | Колесо 5
Число зубьев |  |  |  | Z | [5 empty] | 14 |  | 25
Коэффициент смещения |  |  |  | X | [5 empty] | 0.796 |  | 0.405
Инвалюта угла зацепления |  |  |  | invαw=2*(X1+X2)*tg20⁰/(Z1+Z2)+inv20⁰ | [5 empty] | 0.037321
Угол зацепления, рад |  |  |  | αw | [5 empty] | 0.46749 |  |  | 26.785
Межосевое расстояние, мм |  |  |  | aw=0,5*m*(Z1+Z2)*cos20⁰/cosαw | [5 empty] | 164.2112
Модуль, мм |  |  |  | m | [5 empty] | 8
Передаточное число |  |  |  | U=Z2/Z1 | [5 empty] | 1.7857
Диаметр делительных окружностей,мм |  |  |  | d=m*Z | [5 empty] | 112 |  | 200
Диаметр начальных окружностей, мм |  |  |  | dw=m*Z*cosα/cosαw | [5 empty] | 117.8953 |  | 210.5272
Коэффициент воспринимаемого смещения |  |  |  | y=[aw-0,5*(d1+d2)]/m | [5 empty] | 1.0264
Коэффициент уравнительного смещения |  |  |  | Δy=(X1+X2)-y | [5 empty] | 0.17459
Диаметр окружностей вершин, мм |  |  |  | da=d+2*m*(1+X-Δy) | [5 empty] | 137.9425 |  | 219.6865
Диаметр окружностей впадин, мм |  |  |  | df=d-2*m*(1+0,25-X) | [5 empty] | 104.736 |  | 186.48
Диаметр основных окружностей, мм |  |  |  | db=m*Z*cos20⁰ | [5 empty] | 105.2456 |  | 187.9385
Толщина зубьев, мм |  |  |  | s=0,5*π*m+2*X*m*tg20⁰ | [5 empty] | 17.2019 |  | 14.9249
Шаг по делительной окружности, мм |  |  |  | p=π*m | [5 empty] | 25.1327
Коэффициент торцевого перекрытия | [9 empty] | 1.1629
Расчет профиля ножки зуба
Радиус переходной кривой вершины зуборезной рейки, мм |  |  |  | ρf=0,38*m | [5 empty] | 3.04
Радиус кривизны эвольенты в граничной точке L, мм |  |  |  | ρL=0,5*d*sin20⁰-(1-X)*m/sin20⁰ | [5 empty] | 14.3815 |  | 20.2847
Диаметр граничной окружности, мм |  |  |  | dl | [5 empty] | 109.1052 |  | 192.2674
Dy4 | 114.5942 | 117.1885 | 119.7827 | 122.377 | 124.9712 | 127.5655 | 130.1597 | 132.754 | 135.3482 | 137.9425 | inv20° | 0.014904
αy4 | 23.3039 | 26.0921 | 28.5216 | 30.6822 | 32.6313 | 34.4083 | 36.0418 | 37.5533 | 38.9595 | 40.2735
Sy4 | 16.5559 | 15.7222 | 14.7147 | 13.5425 | 12.2122 | 10.7287 | 9.0959 | 7.3168 | 5.3937 | 3.3286
Dy5 | 201.9686 | 203.9373 | 205.9059 | 207.8746 | 209.8432 | 211.8119 | 213.7805 | 215.7492 | 217.7178 | 219.6865
αy5 | 21.4819 | 22.8462 | 24.1133 | 25.2982 | 26.4126 | 27.4654 | 28.4637 | 29.4136 | 30.3199 | 31.1866
Sy5 | 14.3222 | 13.6556 | 12.9279 | 12.1412 | 11.2974 | 10.398 | 9.4445 | 8.4378 | 7.379 | 6.2689
ρ | 8.2223 | 16.4446 | 24.6669 | 32.8892 | 41.1115 | 49.3338 | 57.5561 | 65.7784 | 74.0007 | AB | 74.0007
λ4 | -3.48 | -0.96 | -0.12 | 0.3 | 0.552 | 0.72 | 0.84 | 0.93 | 1
λ5 | 0.77679 | 0.4898 | 0.10714 | -0.42857 | -1.2321 | -2.5714 | -5.25 | -13.2857 | -9298816390837896